## Sheet1
焦作市民政局辅助租赁产品明细表
序号 | 产品名称 | 图片 | 参数 | 数量
1 | 手动双摇木质护理床 |  | 规格尺寸：整床为（2050mm长×900mm宽×500mm高）±10mm （二）性能特点 1.额定载荷：床体可承重≥200kg。 2.护栏额定承受力≥100N。 3.床面离地高度≥500mm。 4.双摇结构。 5.以臀板为基准折起角度，背板0～85°可调；腿位可升降角度45° （三）主要结构组成及材料 主要结构组成： 主要由床体、床面（背板、臀板、腿板、脚板）、床脚、床头床尾板、护栏等组成。 材料： 1.床体采用≥40mm×80mm×1.2mm矩管制作而成，配有2个输液架插孔。 2..床面板采用优质整体一次性冷轧成型钢板厚度1.0MM焊接 3.背段、腿段转轴管采用DN25低压流体输送管。 4.升降丝杆采用ABS铝合金隐形摇柄，丝杆外表光滑耐用，摇杆采用圆钢制作，并有防护装置不积尘；弹盒采用2.2mm钢件制作经久耐用. 5.脚架立柱采用≥40mm×40mm×1.2mm矩管，脚轮采用Φ125mm高档耐磨静音脚轮。 6.橡木实木床头床尾板，侧帮实木结构，床头中间贴板采用对扣式防脱落结构原理，床头锁紧件全部采用不锈钢件，对称式快速挂座，可快速拆卸 7.铝合金五档护栏，五根支柱。 8.六公分防褥疮床垫环保椰棕+高弹记忆海绵，伸缩式ABS餐桌。 | 150
2 | 电动三功能木质护理床 |  | 1、产品尺寸：2050 mm *900 mm *4200-7200mm（床长*宽*床面高） 2、床架：采用优质40*60*1.2型钢焊接成型，表面静电喷塑。 3、床面：.床面板采用优质整体一次性冷轧成型钢板厚度1.0MM焊接 4、床头、床尾、侧帮：橡木实木结构。 5、脚轮：采用中控刹车医用静音万向脚轮，整床承重220公斤以上 6、手电一体电机，电动起背、上抬腿功能0-45度；电动起背角度：能够在0-80度任意角度坐起，在病人坐起时根据使用者的具体情况自主选择上弯腿角度，符合人体工学原理。上弯曲度可以在0-45度。电动床面整体升降功能。 7、折叠护栏，护栏长1150mm，高370mm。受力大于200牛。 8、床垫：使用环保椰棕长丝及高弹记忆海绵制作的医用床垫，床垫厚度为6cm。 9、轮子：医用中控静音脚轮4只，自带刹车功能、整床平卧承重大于220公斤，起背、曲腿活动可独立承重大于150公斤。 10、配有医用两段式可升降不锈钢输液架一只、ABS加厚可伸缩式餐桌板。 | 150
3 | 铝合金手动轮椅 |  | 规格：970*650*920mm 1.车架采用高强度铝合金材料，采用椭圆管车架设计，管材为30*18mm的椭圆管制作，壁厚2.0mm，车架要用氩弧焊焊接，美观牢固，焊接后进行时效热处理，保证车架坚固不变形。 2.车架表面金属喷涂，颜色鲜艳、光亮。 3.扶手可上翻可活动，成为三角形结构，方便使用者上下车使用，扶手垫采用PU一次发泡成型，柔软舒适，不破裂，手推把：配备手部穴位按摩把套。 4.脚踏板徒手可向后翻起折叠减小空间方便收纳，脚踏并高低可调节，适合不同身高人群使用，踏板采用工程PP材料，强度高不易断裂。 5.带有折背功能，折叠后体积小，方便存放和运输。 6.前叉采用高强度铝合金一体加工成型，强度高、耐用、不易变形。 7.车架采用双交叉杆设计，强度高、承重大、不变形。 8.座背垫，底垫采用阳离子布，内加有抗拉力衬布，长时间乘坐不塌陷。 9.护板为固定式，不可上翻，材料采用ABS材料，强度高，不弯曲、不破裂。 10.前轮采用7寸PVC材料，耐磨、强度高，后轮采用22寸PU实心胎。带有手动自锁刹车装置，并带有护理刹车。 11.采用13#的36根辐条；辐条选用45号钢材料，强度高，不易断裂。 12.波浪式防滑塑料手扶圈采用工程PP材质，强度高，韧性好，不易断裂。 13.配有护腿带，防止使用者脚掌滑落，更加安全。 14.护板采用高强度PA+CR30%玻纤材料，耐低温，韧性好，不易断裂。 15.使用者可触及表面均外露的锐边、尖角、刃口和毛刺。 16. 焊接件表面光滑平整，无焊瘤、凹坑、漏焊、裂纹、烧穿等缺陷。 17.注塑件表面光滑平滑、无飞边、无缺损，无凹陷，色泽均匀。 | 300
4 | 坐便椅 |  | 1.主体采用钢管材质加工而成，表面静电粉末喷涂工艺，可折叠，固定可靠，可满足不同身高人群使用； 2.产品带有靠背和扶手，使用方便，便于携带； 3.产品着地平稳；支脚垫材质应为有弹性、耐用、表面摩擦系数较高的材料。 4.加大加深圆便桶，满足日常所需即使不及时清楚粪便，异味也不易溢出，卫生方便。 | 300
5 | 洗澡椅 |  | 1、产品带靠背、座板和扶手；椅架为高强度铝合金材料，重量轻，强度高不易变形，管直径22mm、壁厚1.2mm，氧化层厚度均匀，无脱落，高度可调节。 2、椅面、靠背是环保高强度材料吹塑而成，带防滑纹理，带孔，防止积水，易于清洗。 3、靠背和扶手弹珠式拆卸，不用工具，扶手材质为活性泡棉。 4、产品所用档栓均需用铜制材料，标准件采用不锈钢材质。 5、椅脚6档可调节，带防滑吸盘大脚垫。 6、静载荷100 kg，净重量8kg。 | 150
6 | 助行器 |  | 1.主架：选用高强度加粗铝合金为主要材料，表面采用阳极氧化处理，管直径为≥25mm，厚度≥1.2MM，可折叠式结构，不占空间。脚管管直径≥28.mm，厚度≥1.2mm；主架高度8档可调，交互式和固定式两种使用方式，通过弹珠实现一键式的切换和折叠。 2.握把：采用PVC软质握把，表面有花纹防滑性好，手感舒适，不吸汗，使用时间寿命长；采用上下两级扶手设计，增加了辅助起身的功能。 3.扶手垫材质为耐用、耐磨、有弹性、表面摩擦系数较高的防滑橡胶材料。 4.套脚：配耐用优质橡胶防滑脚垫，有弹性、着地性能好、稳定性佳、表面摩擦系数高。 5.产品有足够的稳定性，零件不易脱落，人体可触及部位无毛刺、刃口或尖角，连接部分突出处有防刮处理；表面要求平滑、光亮、牢固，无堆漆、起泡、皱纹、泛白及影响美观的补漆、擦毛和流痕 | 300
7 | 带凳手杖 |  | 1. 材质为铝合金材料，重量轻，强度高不易变形，管直径22mm，壁厚1.8mm，表面阳极氧化处理； 2. 手柄：采用高密度海绵把套； 3. 吸盘式支脚垫材质为耐磨、表面摩擦系数较高的防滑橡胶材料；加大座板采用工程聚丙材质一次注塑成型，安全耐用； 4. 最大静载荷100kg。 | 450
8 | 凝胶坐垫 |  | 1、尺寸：46*46*1.6cm 2、材质：优质凝胶 3、作用：轻松感凝胶坐垫，由医用级凝胶和TPU材质组合而成，其配 备的外套，上层是透气弹力布，透气排汗，底部的防滑料，防滑 稳固作用。适用于久坐或长期卧床人群，减压效果好，预防褥疮 | 30
9 | 电动充气床垫 |  | 1.床垫气条使用材料：优质尼龙复合医用级PVC布料，气条布料厚度：≥0.34mm 2.气条数量24条，两管波动功能 3.床罩为尼龙PU钮扣式床罩面 4.每套配备用气条1条，最大承受重量135kg 5.床席充气后尺寸（长*宽*高）：200*85*7.5CM 6.主机工作电压、频率：220V 50HZ，气泵压力范围：55~120mmHg，气泵流量范围：7~8升/分钟 7.交替波动周期：10-12分钟 8.床垫主机采用电路调节气压，无级旋钮调节，保证气压调节合理病人舒适 9.气条材料通过“生物相容性检验”，带给使用者最舒适、安全、有效的减压床垫 | 75
10 | 下肢功率车 |  | 1、阻力调节：八档阻力调节； 2、最大承重：100KG 3、外形尺寸：125× 50×106 CM 4、焊接件无脱焊、虚焊、漏焊、错位现象 5、表面喷涂光滑、色泽一致、应无流挂、疙瘩等缺陷。 6、座位前后调节距离：240±50mm（6挡） 7、额定承载：≥1050N 8、用途：适用于下肢关节活动、肌力及协调功能的训练。 | 45
11 | 生活十件套 |  | 1、该产品由十件套组成，包括：360°可调节粗柄叉、360°可调节粗柄勺、360°可调节粗柄牙刷、曲柄勺、曲柄叉、防洒盘、防洒盘架、筷子夹、杯架、梳子 2、360°可调节粗柄勺：该产品手柄材质为形状记忆聚合物，可随意调节度，勺头为不锈钢。握柄可多次加热软化重新塑型，握柄的材质无毒、无害、抗 菌环保、易于清洁、不易退色；勺部边缘光滑， 形状便于入口。 3、360°可调节粗柄叉：该产品手柄材质为形状记忆聚合物，可随意调节度，叉头为不锈钢。结构：握柄可多次加热软化重新塑型，握柄的材质无毒、无害、抗菌环保、易于清洁、不易退色；勺部边缘光滑，形状便于入口。 4、曲柄勺：该产品手柄材质为形状记忆聚合物，勺头为不锈 钢。结构：中环握柄的形状记忆餐勺，握柄可多 次加热软化重新塑型，握柄的材质无毒、无害、 抗菌环保、易于清洁、不易退色；勺部边缘光 滑，形状便于入口。 5、曲柄叉：该产品手柄材质为形状记忆聚合物，叉部为不锈钢。产品间隔设计可增加手部与握柄间的摩擦，易于抓握。方便指捏、握力减弱的偏瘫患者自行进餐 6、梳子：优质ABS材质梳子，方便携带，易于梳理 7、杯架：该产品手柄材质为形状记忆聚合物。用前先将套架的弹性插口分开，套在水杯上，套架的手部固 定装置是一种开放式的掌套。使用时只要将手掌 套在水杯架的手部固定装置上即可。手柄具有多 次加热软化重新塑型的能力。 8、助食筷：该产品可以帮助手部僵硬、中风、挛缩的人群自 主进食。大大的减少了照顾人力。 其独特的设计，解决了在使用过程中，因手部问 题造成的不稳现象，也可较为轻松的夹起食物。 9、防洒盘：该产品由开口档板和盘子组成，开口档板具有三 个吸盘。盘体材质为米纳米，开口挡板为环保聚 丙烯，吸盘为TRP塑料。使用者可触及表面均无 外露锐边尖角，刃口和毛刺，注塑件表面光滑平 整无毛边，无缺损、凹陷、色泽均匀。 | 30